## 1
|  |  |  | FICHA DE MOLDAGEM E ROMPIMENTO DE CONCRETO | [8 empty] | FMRC Nº: |  | {1}
|  |  |  | CLIENTE: |  |  | {2}
|  |  |  | OBRA: |  |  | {3}
ESPECIFICAÇÃO DO CONCRETO
TIPO DO CONCRETO: |  | fck>= |  | {4} |  |  |  | MPa | 28 dias | TRAÇO FTK- |  | {5} |  |  | BRITA: | {6}
RESTRIÇÃO: |  | fck>= |  | {7} |  |  |  | MPa p/ desprotensão |  | CIMENTO 1 : |  |  | {8}
CONSISTÊNCIA PREVISTA: |  |  | SLUMP= | [5 empty] | mm | CIMENTO 2: |  |  | {9}
|  | X | FLOW= | 700 +- 50 |  |  |  |  | mm | CONSUMO DE CIMENTO ( kg/m³ ): |  |  |  |  | 1 (50%) / 2 (50%)
ADITIVO: | {10} | [6 empty] | LANÇAMENTO: |  |  | BOMBEADO |  | X | CONVENCIONAL
OUTROS : | SILICA ATIVA 5,5% DO CIMENTO
RECEBIMENTO DO CONCRETO / MOLDAGEM ( NBR 5738 / 2015 )
CONCRETEIRA: |  | {11} |  |  | DATA: |  |  | {12} |  | NÚMERO DO CAMINHÃO / PLACA: |  |  |  |  | {13}
NOTA FISCAL: |  | {14} |  |  | HORÁRIO SAÍDA DA USINA: |  |  |  |  | {15} |  | HORÁRIO CHEGADA NO DESTINO: |  |  |  | {16}
CONSISTÊNCIA REAL: |  | {17} | SLUMP= | {18} |  |  |  |  | mm | MOLDADOR: |  | GEAN JR
|  | {19} | FLOW= | {20} |  |  |  |  | mm | caso não aceitar concreto justificar:
verificada as características do concreto na Nota e o abatimento,
liberar para lançamento ? |  |  | X | sim |  |  |  |  | não
HORÁRIO DA MOLDAGEM: |  |  | {21} | VOLUME: |  | {22} |  |  | m³ | observações:
SÉRIE Nº: | {1} |  |  | CRITÉRIO DE ROMPIMENTO PREVISTO: | [5 empty] | TP: ( sentido da concretagem TOPO para "PÉ" do painel )
QUANTIDADE DE CP's: |  | 4 |  | 2 (24 h) - 2 (28 dias)
PEÇA CONCRETADA
{23}
ROMPIMENTO DO CONCRETO - RESISTÊNCIA À COMPRESSÃO ( NBR 5739 / 2007 )
Responsável pelo rompimento | Rompimento | DATA |  | PRAZO dia (d ) ou hora (h) |  |  |  | HORÁRIO | Fck obtido ( MPa ) | TIPO DA RUPTURA DO CORPO DE PROVA ( x )
[10 empty] | cônica |  | cônica e bipartida | cônica e cisalhada |  | cisalhada | colunar
RR-1 | 1 | {30} |  | {31} | H |  |  | {32} | {34} | {35} |  | {36} | {37} |  | {38} | {39}
RR-1 | 2 | {30} |  | {31} | H |  |  | {32} | {41} | {42} |  | {43} | {44} |  | {45} | {46}
RR-1 | 3 | {47} |  | 28 | D |  |  | {48} | {49} | {50} |  | {51} | {52} |  | {53} | {54}
RR-1 | 4 | {47} |  | 28 | D |  |  | {48} | {55} | {56} |  | {57} | {58} |  | {59} | {60}
RR-1 | 5
RR-1 | 6
7
8
responsável pelo rompimento | CÓDIGO | NOME | [6 empty] | FUNÇÃO |  |  |  | ASSINATURA
| RR-1 | Gean Junior Reinholz | [6 empty] | Técnico de Edificações
| RR-2 | Leandro Rodrigues Netto | [6 empty] | Gestor de Fábrica
RR-3
ENSAIO EXECUTADO NA PRENSA MARCA PAVITEST / CONTENCO - FAIXA NOMINAL 100 tf, CERTIFICADO DE CALIBRAÇÃO SCM101907, EMITIDA PELO LABORATÓRIO DE METROLOGIA DA ONIX EM 02/04/2025
RESISTÊNCIA FINAL
DATA DA RUPTURA |  |  |  | PRAZO dia (d ) ou hora (h) |  |  |  | RESISTÊNCIA (MPa) Valor adotado |  | DATA DA RUPTURA |  |  | PRAZO dia (d ) ou hora (h) |  | RESISTÊNCIA (MPa) Valor adotado
{30} |  |  |  | {31} | H |  |  | {61}
{47} |  |  |  | 28 | D |  |  | {63}
responsável final pelo controle tecnógico: |  |  |  |  | função: | [5 empty] | ASSINATURA |  |  |  | data
Leandro Rodrigues Netto |  |  |  |  | Gestor de Fábrica | [9 empty] | {47}